## calcul
Dimensionnement frigo/ congel.
temp. ambiante | 32 | ( C)
temperature interne frigo | 4 | ( C)
temperature interne conservateur | -18 | ( C)
Lambda polystyrene extrude | 0.0355 | (W / m K ) | cifreo bona
lambda CTP | 0.16 | (W / m K ) | castorama densite 0.514
COP refrigeration | 0.5 | (Welectrique/Wevaporateur) | a verifier ulterieurement
REFRIGERATEUR volume = 100L |  |  | isolant |  | CTP
|  | (m2) | (m) | (m^2.K/W) | (m) | (m^2.K/W) | (m^2.K/W) |  |  | (W)
|  | surface | epaisseur | Rth isolant | epaisseur | Rth CTP | Rth totale isolant + CTP | Temp. interne | temp externe | Puissance
| cloison superieure | 0.28 | 0.08 | 2.2535 | 0.02 | 0.125 | 2.3785 | 4 | 32 | 3.2962
| cloison inferieure | 0.175 | 0.1 | 2.8169 | 0.015 | 0.09375 | 2.9107 | 4 | 32 | 1.6835
| face AV | 0.391 | 0.1 | 2.8169 | 0.015 | 0.09375 | 2.9107 | 4 | 32 | 3.7614
| face AR ( commune avec le conservateur) | 0.391 | 0.08 | 2.2535 | 0.01 | 0.0625 | 2.316 | 4 | -18 | -3.7141
| cote coque | 0.217 | 0.15 | 4.2254 | 0.005 | 0.03125 | 4.2566 | 4 | 32 | 1.4274
| cote evier | 0.217 | 0.1 | 2.8169 | 0.015 | 0.09375 | 2.9107 | 4 | 32 | 2.0875
[9 empty] | Puissance absorbee refrigerateur | 8.5418 | W
Note : Le refrigerateur a une paroi commune avec le conservateur
CONSERVATEUR volume = 90L |  |  | isolant |  | CTP
|  | (m2) | (m) | (m^2.K/W) | (m) | (m^2.K/W) | (m^2.K/W) |  |  | (W)
|  | surface | epaisseur | Rth isolant | epaisseur | Rth CTP | Rth totale isolant + CTP | Temp. interne | temp externe | Puissance
| cloison superieure | 0.254 | 0.08 | 2.2535 | 0.02 | 0.125 | 2.3785 | -18 | 32 | 5.3395
| cloison inferieure | 0.149 | 0.1 | 2.8169 | 0.015 | 0.09375 | 2.9107 | -18 | 32 | 2.5596
| face AR 1 | 0.217 | 0.1 | 2.8169 | 0.015 | 0.09375 | 2.9107 | -18 | 32 | 3.7277
| face AR 2 (diedre) | 0.205 | 0.1 | 2.8169 | 0.015 | 0.09375 | 2.9107 | -18 | 32 | 3.5215
| face AV (commune avec le frigo) | 0.391 | 0.08 | 2.2535 | 0.01 | 0.0625 | 2.316 | -18 | 4 | 3.7141
| cote coque | 0.217 | 0.15 | 4.2254 | 0.005 | 0.03125 | 4.2566 | -18 | 32 | 2.549
| cote evier | 0.038 | 0.1 | 2.8169 | 0.015 | 0.09375 | 2.9107 | -18 | 32 | 0.65277
[9 empty] | Puissance absorbee conservateur | 22.0641 | W
[9 empty] | Puissance absorbee totale | 30.6059 | W
[9 empty] | Puissance electrique totale | 15.303 | W
[9 empty] | intensite moyenne totale | 1.4028 | A
[9 empty] | capacite sur 24H: | 33.6665 | Ah