## Puissance
Estimation de la puissance nécessaire pour motoriser une coque à déplacement
formules de Dave GERR
in " Propeller handbook "
Saisir les données
| ici | unités
Déplacement en charge : | 500 | Kg | displacement
Longueur de flottaison : | 4.75 | mètres | LWL
Vitesse de croisière : | 5 | nœuds | cruising speed
Résultats
| Imperial |  | Metric |  | commentaires
Déplacement : | 1098.9011 | lbs | 0.5 | tonnes
Longueur de flottaison : | 15.584 | feet | 4.75 | mètres
Racine : | 3.9477 |  | 2.1794
SL ratio | 1.2666 |  | 2.2942 | Nb de FROUDE | on estime que pour une valeur entre 2,8 et 3
lbs/HP | 597.0223 |  | 3.6813 | CV par tonne | une coque à déplacement a atteint sa vitesse limite
SHP @ 85% | 1.8406 | HP | 1.8154 | CV | puissance à l'hélice au régime de croisière
SHP @ 100% | 2.1655 | HP | 2.1358 | CV max | puissance à l'hélice au régime maximum
|  |  | 1.5698 | KW max | ajouter 15 à 20% est une bonne précaution !!!
ajouter aussi les auxiliaires : alternateurs, pompes, compresseurs, ,,,
La feuille est protégée pour éviter les fausses manœuvres . Pour la déprotéger, le mot de passe est : protect
Et ... comme d'usage : à vos risques et périls .
NB : la méthode ne s'applique pas aux coques planantes ou semi-planantes

## Hélice
méthode de Crouch |  |  |  |  | La feuille est protégée pour éviter les fausses manœuvres .
formules de Dave GERR |  |  |  |  | Pour la déprotéger, le mot de passe est : protect
in " Propeller handbook "
Et ... comme d'usage : à vos risques et périls .
saisir les données ici
puissance max | 2.2 | HP | à l'hélice
rpm moteur max | 2600 | tr/mn |  |  | NB 1 : pour acheter une hélice
rapport reducteur | 2 |  |  |  | demander un calcul au fournisseur
Vitesse de croisière | 5 | knts |  |  | tous le font
et ne demandent que ça
diamètre |  |  |  |  | pour en vendre
puissance max | 2.2 | HP | à l'hélice |  | en cas d'erreur, ce sera sa responsabilité
rpm moteur max | 2600 | tr/mn |  |  | pas la votre !
rapport reducteur | 2 |  |  |  | mais rien n'empêche de comparer les résultats .
rpm helice max | 1300 | tr/mn
diamètre 3 pales | #NAME? | pouces | #NAME? | mm
NB 2 : limitations
pas |  |  |  |  | cette méthode ne s'applique qu'aux hélices "classiques"
vitesse de croisière | 5 | knt |  |  | avec un DAR (disk area ratio) de 33%
recul estimé | 0.5 | voir note |  |  | elle semble donner des résutats corrects
recul calculé | 0.55939
rpm moteur max | 2600 | tr/mn
reduc | 2
rpm helice croisière | 1105 | tr/mn |  |  | une implémentation beaucoup plus complète (en anglais) :
pas | #NAME? | pouces | #NAME? | mm | http://www.electricboats.co.uk/surfprop/Propking.xls
vitesse max | 5.8824
diamètre 2 pales | #NAME? | pouces | #NAME? | mm
pas 2 pales | #NAME? | pouces | #NAME? | mm | le recul : note importante
diamètre 4 pales | #NAME? | pouces | #NAME? | mm | le calcul du pas est basé sur le recul estimé
pas 4 pales | #NAME? | pouces | #NAME? | mm | le recul (slip) est la différence entre l'avance théorique de
l'hélice (pas x rpm) et la vitesse du bateau
calcul inverse |  |  |  |  | il faut donc fixer une valeur !
diametre | 10 | pouces |  |  | quelques valeurs : | V en knts
rpm mot | 2600 |  |  |  | voiliers, barges | < 9 | 45%
reduc | 2 |  |  |  | bateaux lourds, de travail | 9 - 15 | 26%
rpm helice | 1300 |  |  |  | bateaux à moteur légers | 15 - 30 | 24%
p1 | 1.1673 |  |  |  | vedettes rapides | 30 - 45 | 20%
puissance nécessaire | 2.1669 | HP |  |  | très rapides | 45 - 90 | 10%
| 1.5927 | KW
Dave Gerr donne une formule (très empirique) pour le déterminer :
Slip = 1,4 / V(knts)^0,57
il n'y a aucune justification théorique et les valeurs obtenues sont
très élevées pour les vitesses en dessous de 5 nœuds
pour laisser une marge d'appréciation, le recul calculé est affiché
dans la cellule D22 , Mais le pas est déterminé à partir de la valeur
entrée dans la cellule D21