## Feuil1
Débit des évacuation du cockpit
Vidage
Données | Avec 1 tube |  | Avec 2 tubes
Ht du fond de cockpit à la flottaison | 0.33 | m | 0.33 | m
Ht du cockpit | 0.2 |  | 0.2
Largeur du cockpit | 1.34 |  | 1.34
Longueur du cockpit | 1.45 |  | 1.45
Longueur de l'évacuation | 2.2 |  | 2.2
Volume d'eau embarqué | 388.6 | l | 388.6
Variable
Diamètre mini tube ( ou vanne) | 35 | mm | 35 | mm
Calcul du débit | 80.8492 | l/mn | 161.6983 | l/mn
Résultat = temps de vidage | 4.8065 | mn | 2.4032 | mn
Durées de vidage mini norme | 3 | mn | 3 | mn