## Helice théorie
Courbe de variation de la puissance
K = r *S / 4
Formule : | P = K*(V2-V1)*(V2+V1)²
P = K*(V2-C*V2)*(V2+CV2)²
V1 = C * V2 | C | P % | P = K*V2*V2*V2*(1-C)(1+C)(1+C)
| 0 | 1
9 | 0.11111 | 1.0974 | 800
6 | 0.16667 | 1.1343 | 245
3 | 0.33333 | 1.1852 | 32 | V1 = V2 /3
2.5 | 0.4 | 1.176 | 18.375
2 | 0.5 | 1.125 | 9 | V1 = V2 /2
1.5 | 0.66667 | 0.92593 | 3.125 | V1 = 2*V2 /3
1.0526 | 0.95 | 0.19013 | 0.22175
1.0001 | 0.9999 | 0.00039996 | 0.00040008
1 | 1 | 0 | 0 | V1 = V2

## PAS & DIAMETRE
Estimation du pas et du diamètre d'hélice pour un voilier à déplacement
Cette estimation ne tient pas compte de tous les paramètres, consultez un hélicier pour plus d'information
Cette estimation suppose que l'avant et l'arrière de l'hélice sont bien dégagés.
Pour plus d'informations consultez le site : http://tramontane.homeip.net/cardabela/conception-helice.html
Remplir uniquement les cases noires
Longeur à la flottaison en mètres = | 13
Largeurà la flottaisonen mètres = | 3.6 |  | Coefficient de finesse du navire = | 0.27692
|  |  | Degré de vitesse R = | 1.1627
Puissance nominale du moteur en CV | 75 |  | R (m/sec) = V / RACINE(Lf) --- Foudre = R / 3,132
Puissance du moteur en CV = | 71.25 |  | Pour calcul VETUS R = 1,275 (m/s)
Puissance du moteur en KW = | 0 |  | Puissance retenue en KW = | 52.3687
Poids en charge, en tonnes = | 15 |  | Puissance en CV par tonne = | 4.75 |  | Calcul VETUS:
Forcer la vitesse maximale estimée : | 8 |  | Vitesse maximale du voilier à 5CV/tonne : | 9.1515 |  | 8.7608
|  |  | Vitesse maximale estimée retenue en nœuds = | 8
|  |  | Vitesse optimale estimée en nœuds = | 6.4
|  |  | Vitesse de propulsion estimée de l'hélice en mètres/seconde = | 6.5849 | pas de problème de cavitation
Rapport de réduction = | 0.46512 |  | Diamètre optimal estimé en mètre = | 0.48337 | 19.0303 | pouces
Nombre de tours moteurs à la puissance maximale | 3600 |  | Pas optimal estimé en mètre = | 0.32772 | 12.9024 | pouces | ok
Recul estimé de l'hélice à la puissance optimale * = | 0.28 | ok | Pas réel en mètre = | 0.33047 | 13.0108 | pouces | ok
** Ajuster le recul pour adapter au pas réel = | 0.286 | ok | Coeff. Q-1 inverse optimal de la qualité de l'hélice à la propulsion = | 2.5137
Hauteur de la cage d'hélice = | 0.54 | 21.2598 | Hauteur minimale de dégagement de la cage (recommandation) : | 0.58004 | 22.8363 | pouces | Hélice trop grande
* La puissance optimale est ici la puissance maximale du moteur par vent contraire ramenant la vitesse du navire à la vitesse optimale
** Cette fausse valeur ne sera pas prise en compte dans l'Estimation des efforts
Ce calcul permet de conserver de la puissance pour résister aux vents contraires à la vitesse optimale
Le résultat de ces calculs est perceptible sur la feuille "Estimation des efforts"
Dans le tableau "Estimation des efforts" on peut remplacer la puissance disponible calculée en progression linéaire, par les valeurs du construteur
[5 empty] | V | R |  | Déterminer le diamètre de l'hélice à l'aide de l'abaque : Utiliser le calcul VETUS (Cellule G13 en vert)
[5 empty] | 0 | 0 |  | Noter que l'on ne peut pas atteindre la vitesse maximale si on ne passe pas R = 0,95 !
[5 empty] | 1 | 0.14533
[5 empty] | 2 | 0.29066
[5 empty] | 3 | 0.43599
[5 empty] | 4 | 0.58133
[5 empty] | 5 | 0.72666
[5 empty] | 6 | 0.87199
[5 empty] | 7 | 1.0173
[5 empty] | 8 | 1.1627
[5 empty] | 9 | 1.308
[5 empty] | 10 | 1.4533
Note on B19: 0,27 ou 0,28 pour 3 pales avec fa/f 0,52; VOLVO,VETUS,FRANCE-HELICE
Note on B20: Ajuster pour obtenir le pas réel du fournisseur
Note on B13: Forcer pour ajuster au diamètre de l'hélice du fournisseur.
Note on B10: Généralement 0,95 fois la puissance nominale.

## Estimation des efforts
Helice Estimation des efforts | [7 empty] | D = |  |  | 19.0303 | Pas = |  |  | 13.0108
[5 empty] | Pmot retenue = |  | 52.3687
Pas = | 0.33047 |  |  |  | Tours/min à Pmax = |  | 3600 | NE MODIFIEZ PAS LES CHIFFRES EN VERT
Coeff. Q-1 = | 2.4609 |  |  |  | r >= (kg) = |  | 1000 | MODIFIEZ LES VALEURS DANS LA PAGE "Estimation PAS & DIAMETRE"
Diamètre = | 0.48337 |  |  |  | S (m²) = |  | 0.18341
Recul = | 0.28 |  |  |  | r*S/2 = |  | 91.7058 | V2 = (2*Vp)-Vd
Réduc 2 = | 0.46512 |  |  |  | Sh/S = |  | 0.515 | Vd = déplacement du navire
[5 empty] | Profondeur de l'hélice (m) = |  | 0.5
Pour "démasquer" toutes les cellules : tout sélectionner puis cliquer sur le cadre lignes ou colonnes avec le bouton droit de la souris puis sur "afficher"
Evaluation en dynamique | [10 empty] | Vd optimale en nœuds = | 6.4 | [6 empty] | Dépression
| Tr moteur/mn | Watts | P dispo | Réduct | Tr hélice/mn | coeff. | Vh (m/sec) | Vh(Nœuds) | Vd | Q | Recul | Vp(Nœuds) | V2 Nds | r*S/2 = | F(Newton) | P (Watt) | h | S | (Pascal) |  | r*g*h
|  | 14.5469 |  | 0.46512 |  | 0.0055079 |  |  | 6.4 | 2.4609 |  |  |  | 91.7058 |  |  |  | 0.18341 |  |  | 4905
| 0 | 14.5469 | 0 | 0.46512 | 0 | 0.0055079 | 0 | 0 | 6.4 | 2.4609 | -0.1575 | 0 | -6.4 | 91.7058 | 0 | 0 |  | 0.18341 | 0 |  | 4905
| 100 | 14.5469 | 1454.6875 | 0.46512 | 46.5116 | 0.0055079 | 0.25618 | 0.49798 | 6.4 | 2.4609 | -0.14525 | 0.57031 | -5.2594 | 91.7058 | -322.7656 | -94.6964 | 11.2221 | 0.18341 | -879.8942 |  | 4905
| 200 | 14.5469 | 2909.375 | 0.46512 | 93.0233 | 0.0055079 | 0.51236 | 0.99595 | 6.4 | 2.4609 | -0.13299 | 1.1284 | -4.1432 | 91.7058 | -577.4856 | -335.2317 | 5.6717 | 0.18341 | -1574.2885 |  | 4905
| 300 | 14.5469 | 4364.0625 | 0.46512 | 139.5349 | 0.0055079 | 0.76854 | 1.4939 | 6.4 | 2.4609 | -0.12074 | 1.6743 | -3.0514 | 91.7058 | -768.1277 | -661.6152 | 3.8225 | 0.18341 | -2093.9995 |  | 4905
| 400 | 14.5469 | 5818.75 | 0.46512 | 186.0465 | 0.0055079 | 1.0247 | 1.9919 | 6.4 | 2.4609 | -0.10848 | 2.208 | -1.984 | 91.7058 | -898.5729 | -1020.6787 | 2.8986 | 0.18341 | -2449.6072 |  | 4905
| 500 | 14.5469 | 7273.4375 | 0.46512 | 232.5581 | 0.0055079 | 1.2809 | 2.4899 | 6.4 | 2.4609 | -0.096225 | 2.7295 | -0.94105 | 91.7058 | -972.6154 | -1365.7109 | 2.3448 | 0.18341 | -2651.4551 |  | 4905
| 600 | 14.5469 | 8728.125 | 0.46512 | 279.0698 | 0.0055079 | 1.5371 | 2.9879 | 6.4 | 2.4609 | -0.083971 | 3.2388 | 0.077509 | 91.7058 | -993.9627 | -1656.1 | 1.9761 | 0.18341 | -2709.6501 |  | 4905
| 700 | 14.5469 | 10182.8125 | 0.46512 | 325.5814 | 0.0055079 | 1.7933 | 3.4858 | 6.4 | 2.4609 | -0.071716 | 3.7358 | 1.0717 | 91.7058 | -966.2354 | -1856.9846 | 1.7131 | 0.18341 | -2634.0626 |  | 4905
| 800 | 14.5469 | 11637.5 | 0.46512 | 372.093 | 0.0055079 | 2.0495 | 3.9838 | 6.4 | 2.4609 | -0.059461 | 4.2207 | 2.0414 | 91.7058 | -892.9675 | -1938.9127 | 1.5163 | 0.18341 | -2434.3263 |  | 4905
| 900 | 14.5469 | 13092.1875 | 0.46512 | 418.6047 | 0.0055079 | 2.3056 | 4.4818 | 6.4 | 2.4609 | -0.047206 | 4.6934 | 2.9867 | 91.7058 | -777.6061 | -1877.5088 | 1.3636 | 0.18341 | -2119.8386 |  | 4905
| 1000 | 14.5469 | 14546.875 | 0.46512 | 465.1163 | 0.0055079 | 2.5618 | 4.9798 | 6.4 | 2.4609 | -0.034951 | 5.1538 | 3.9076 | 91.7058 | -623.5115 | -1653.149 | 1.2418 | 0.18341 | -1699.7601 |  | 4905
| 1100 | 14.5469 | 16001.5625 | 0.46512 | 511.6279 | 0.0055079 | 2.818 | 5.4777 | 6.4 | 2.4609 | -0.022696 | 5.6021 | 4.8041 | 91.7058 | -433.9574 | -1250.6453 | 1.1424 | 0.18341 | -1183.0151 |  | 4905
| 1200 | 14.5469 | 17456.25 | 0.46512 | 558.1395 | 0.0055079 | 3.0742 | 5.9757 | 6.4 | 2.4609 | -0.010441 | 6.0381 | 5.6762 | 91.7058 | -212.1306 | -658.9361 | 1.0599 | 0.18341 | -578.291 |  | 4905
| 1300 | 14.5469 | 18910.9375 | 0.46512 | 604.6512 | 0.0055079 | 3.3304 | 6.4737 | 6.4 | 2.4609 | 0.0018137 | 6.462 | 6.5239 | 91.7058 | 38.869 | 129.2128 | 0.99041 | 0.18341 | 105.961 |  | 4905
| 1400 | 14.5469 | 20365.625 | 0.46512 | 651.1628 | 0.0055079 | 3.5865 | 6.9717 | 6.4 | 2.4609 | 0.014069 | 6.8736 | 7.3472 | 91.7058 | 316.0279 | 1117.501 | 0.9311 | 0.18341 | 861.5265 |  | 4905
| 1500 | 14.5469 | 21820.3125 | 0.46512 | 697.6744 | 0.0055079 | 3.8427 | 7.4697 | 6.4 | 2.4609 | 0.026324 | 7.273 | 8.1461 | 91.7058 | 616.4198 | 2306.3769 | 0.87996 | 0.18341 | 1680.4274 |  | 4905
Plage | 1600 | 14.5469 | 23275 | 0.46512 | 744.186 | 0.0055079 | 4.0989 | 7.9676 | 6.4 | 2.4609 | 0.038578 | 7.6603 | 8.9205 | 91.7058 | 937.205 | 3693.3134 | 0.83548 | 0.18341 | 2554.9225 |  | 4905
d'utilisation | 1700 | 14.5469 | 24729.6875 | 0.46512 | 790.6977 | 0.0055079 | 4.3551 | 8.4656 | 6.4 | 2.4609 | 0.050833 | 8.0353 | 9.6705 | 91.7058 | 1275.6303 | 5273.0753 | 0.79649 | 0.18341 | 3477.5068 |  | 4905
permanente | 1800 | 14.5469 | 26184.375 | 0.46512 | 837.2093 | 0.0055079 | 4.6113 | 8.9636 | 6.4 | 2.4609 | 0.063088 | 8.3981 | 10.3962 | 91.7058 | 1629.0298 | 7037.9788 | 0.76208 | 0.18341 | 4440.912 |  | 4905
| 1900 | 14.5469 | 27639.0625 | 0.46512 | 883.7209 | 0.0055079 | 4.8674 | 9.4616 | 6.4 | 2.4609 | 0.075343 | 8.7487 | 11.0974 | 91.7058 | 1994.8239 | 8978.1425 | 0.73154 | 0.18341 | 5438.1065 |  | 4905
| 2000 | 14.5469 | 29093.75 | 0.46512 | 930.2326 | 0.0055079 | 5.1236 | 9.9595 | 6.4 | 2.4609 | 0.087598 | 9.0871 | 11.7742 | 91.7058 | 2370.52 | 11081.7302 | 0.70429 | 0.18341 | 6462.295 |  | 4905
| 2100 | 14.5469 | 30548.4375 | 0.46512 | 976.7442 | 0.0055079 | 5.3798 | 10.4575 | 6.4 | 2.4609 | 0.099853 | 9.4133 | 12.4266 | 91.7058 | 2753.7124 | 13335.1859 | 0.67989 | 0.18341 | 7506.9189 |  | 4905
| 2200 | 14.5469 | 32003.125 | 0.46512 | 1023.2558 | 0.0055079 | 5.636 | 10.9555 | 6.4 | 2.4609 | 0.11211 | 9.7273 | 13.0546 | 91.7058 | 3142.0818 | 15723.4601 | 0.65794 | 0.18341 | 8565.6561 |  | 4905
| 2300 | 14.5469 | 33457.8125 | 0.46512 | 1069.7674 | 0.0055079 | 5.8922 | 11.4535 | 6.4 | 2.4609 | 0.12436 | 10.0291 | 13.6582 | 91.7058 | 3533.396 | 18230.2286 | 0.63814 | 0.18341 | 9632.4211 |  | 4905
| 2400 | 14.5469 | 34912.5 | 0.46512 | 1116.2791 | 0.0055079 | 6.1484 | 11.9514 | 6.4 | 2.4609 | 0.13662 | 10.3187 | 14.2373 | 91.7058 | 3925.5094 | 20838.1025 | 0.62024 | 0.18341 | 10701.3649 |  | 4905
| 2500 | 14.5469 | 36367.1875 | 0.46512 | 1162.7907 | 0.0055079 | 6.4045 | 12.4494 | 6.4 | 2.4609 | 0.14887 | 10.596 | 14.7921 | 91.7058 | 4316.3633 | 23528.8301 | 0.604 | 0.18341 | 11766.875 |  | 4905
Plage | 2600 | 14.5469 | 37821.875 | 0.46512 | 1209.3023 | 0.0055079 | 6.6607 | 12.9474 | 6.4 | 2.4609 | 0.16113 | 10.8612 | 15.3224 | 91.7058 | 4703.9856 | 26283.4915 | 0.58925 | 0.18341 | 12823.5756 |  | 4905
d'utilisation | 2700 | 14.5469 | 39276.5625 | 0.46512 | 1255.814 | 0.0055079 | 6.9169 | 13.4454 | 6.4 | 2.4609 | 0.17338 | 11.1142 | 15.8284 | 91.7058 | 5086.4912 | 29082.6833 | 0.57584 | 0.18341 | 13866.3274 |  | 4905
exceptionnelle | 2800 | 14.5469 | 40731.25 | 0.46512 | 1302.3256 | 0.0055079 | 7.1731 | 13.9434 | 6.4 | 2.4609 | 0.18564 | 11.3549 | 16.3099 | 91.7058 | 5462.0816 | 31906.6972 | 0.56363 | 0.18341 | 14890.2275 |  | 4905
| 2900 | 14.5469 | 42185.9375 | 0.46512 | 1348.8372 | 0.0055079 | 7.4293 | 14.4413 | 6.4 | 2.4609 | 0.19789 | 11.5835 | 16.767 | 91.7058 | 5829.0451 | 34735.6887 | 0.55251 | 0.18341 | 15890.6098 |  | 4905
| 3000 | 14.5469 | 43640.625 | 0.46512 | 1395.3488 | 0.0055079 | 7.6854 | 14.9393 | 6.4 | 2.4609 | 0.21015 | 11.7999 | 17.1997 | 91.7058 | 6185.7568 | 37549.8384 | 0.54238 | 0.18341 | 16863.0446 |  | 4905
| 3100 | 14.5469 | 45095.3125 | 0.46512 | 1441.8605 | 0.0055079 | 7.9416 | 15.4373 | 6.4 | 2.4609 | 0.2224 | 12.004 | 17.608 | 91.7058 | 6530.6785 | 40329.5054 | 0.53316 | 0.18341 | 17803.3388 |  | 4905
Plage | 3200 | 14.5469 | 46550 | 0.46512 | 1488.3721 | 0.0055079 | 8.1978 | 15.9353 | 6.4 | 2.4609 | 0.23466 | 12.1959 | 17.9919 | 91.7058 | 6862.359 | 43055.3718 | 0.52476 | 0.18341 | 18707.5358 |  | 4905
très | 3300 | 14.5469 | 48004.6875 | 0.46512 | 1534.8837 | 0.0055079 | 8.454 | 16.4332 | 6.4 | 2.4609 | 0.24691 | 12.3757 | 18.3514 | 91.7058 | 7179.4336 | 45708.5795 | 0.51714 | 0.18341 | 19571.9155 |  | 4905
exceptionnelle | 3400 | 14.5469 | 49459.375 | 0.46512 | 1581.3953 | 0.0055079 | 8.7102 | 16.9312 | 6.4 | 2.4609 | 0.25917 | 12.5432 | 18.6864 | 91.7058 | 7480.6245 | 48270.8588 | 0.51024 | 0.18341 | 20392.9946 |  | 4905
| 3500 | 14.5469 | 50914.0625 | 0.46512 | 1627.907 | 0.0055079 | 8.9664 | 17.4292 | 6.4 | 2.4609 | 0.27142 | 12.6985 | 18.9971 | 91.7058 | 7764.7407 | 50724.6487 | 0.504 | 0.18341 | 21167.5261 |  | 4905
| 3600 | 14.5469 | 52368.75 | 0.46512 | 1674.4186 | 0.0055079 | 9.2225 | 17.9272 | 6.4 | 2.4609 | 0.28368 | 12.8417 | 19.2833 | 91.7058 | 8030.6778 | 53053.2091 | 0.49838 | 0.18341 | 21892.4997 |  | 4905 |  | Dépassement de la puisance disponible
Helice Estimation des efforts | [7 empty] | D = |  |  | 19.0303 | Pas = |  |  | 13.0108
[5 empty] | Pmot retenue = |  | 52.3687
Pas = | 0.33047 |  |  |  | Tours/min à Pmax = |  | 3600 | NE MODIFIEZ PAS LES CHIFFRES EN VERT
Coeff. Q-1 = | 2.4609 |  |  |  | r >= (kg) = |  | 1000 | MODIFIEZ LES VALEURS DANS LA PAGE "Estimation PAS & DIAMETRE"
Diamètre = | 0.48337 |  |  |  | S (m²) = |  | 0.18341
Recul = | 0.28 |  |  |  | r*S/2 = |  | 91.7058 | V2 = (2*Vp)-Vd | [7 empty] | Charge d'hélice en Kg/cm² max 1,2 kg/cm² pour hélice Radice 3 pales
Réduc 2 = | 0.46512 |  |  |  | Sh/S = |  | 0.515 | Vd = déplacement du navire | [7 empty] | avec Sh / S = fa / f = 0,515 ( fa / f : doc. Radice )
[5 empty] | Profondeur de l'hélice (m) = |  | 0.5
Pour "démasquer" toutes les cellules : tout sélectionner puis cliquer sur le cadre lignes ou colonnes avec le bouton droit de la souris puis sur "afficher"
VOUS POUVEZ EVALUER FORCE, PUISSANCE, ET RENDEMENT, EN MODIFIANT LA VALEUR DE Vd
Evaluation en dynamique | [10 empty] | Vd en nœuds = | 7 | [6 empty] | Dep + Pres | Dep + Pres |  | Charge hélice
| Tr moteur/mn | Watts | P dispo | Réduct | Tr hélice/mn | coeff. | Vh (m/sec) | Vh(Nœuds) | Vd | Q | Recul | Vp(Nœuds) | V2 Nds | r*S/2 = | F(Newton) | P (Watt) | h | S | (Pascal) | kg/cm² | Sh/S | (kg/cm²)
|  | 14.5469 |  | 0.46512 |  | 0.0055079 |  |  | 7 | 2.4609 |  |  |  | 91.7058 |  |  |  | 0.18341 |  |  | 0.515
| 0 | 14.5469 | 0 | 0.46512 | 0 | 0.0055079 | 0 | 0 | 7 | 2.4609 | -0.17227 | 0 | -7 | 91.7058 | 0 | 0 |  | 0.18341 | 0 | 0 | 0.515 | 0
| 100 | 14.5469 | 1454.6875 | 0.46512 | 46.5116 | 0.0055079 | 0.25618 | 0.49798 | 7 | 2.4609 | -0.16001 | 0.57766 | -5.8447 | 91.7058 | -360.1625 | -107.0307 | 12.1179 | 0.18341 | -1963.684 | -0.020017 | 0.515 | -0.038868
| 200 | 14.5469 | 2909.375 | 0.46512 | 93.0233 | 0.0055079 | 0.51236 | 0.99595 | 7 | 2.4609 | -0.14776 | 1.1431 | -4.7138 | 91.7058 | -649.9643 | -382.2229 | 6.1236 | 0.18341 | -3543.7464 | -0.036124 | 0.515 | -0.070143
| 300 | 14.5469 | 4364.0625 | 0.46512 | 139.5349 | 0.0055079 | 0.76854 | 1.4939 | 7 | 2.4609 | -0.1355 | 1.6964 | -3.6073 | 91.7058 | -873.4255 | -762.2235 | 4.1265 | 0.18341 | -4762.1054 | -0.048543 | 0.515 | -0.094259
| 400 | 14.5469 | 5818.75 | 0.46512 | 186.0465 | 0.0055079 | 1.0247 | 1.9919 | 7 | 2.4609 | -0.12325 | 2.2374 | -2.5252 | 91.7058 | -1034.4793 | -1190.7057 | 3.1286 | 0.18341 | -5640.206 | -0.057494 | 0.515 | -0.11164
| 500 | 14.5469 | 7273.4375 | 0.46512 | 232.5581 | 0.0055079 | 1.2809 | 2.4899 | 7 | 2.4609 | -0.11099 | 2.7662 | -1.4675 | 91.7058 | -1136.9723 | -1617.9989 | 2.5305 | 0.18341 | -6199.0201 | -0.063191 | 0.515 | -0.1227
| 600 | 14.5469 | 8728.125 | 0.46512 | 279.0698 | 0.0055079 | 1.5371 | 2.9879 | 7 | 2.4609 | -0.098736 | 3.2829 | -0.43426 | 91.7058 | -1184.6642 | -2000.7264 | 2.1323 | 0.18341 | -6459.0467 | -0.065841 | 0.515 | -0.12785
| 700 | 14.5469 | 10182.8125 | 0.46512 | 325.5814 | 0.0055079 | 1.7933 | 3.4858 | 7 | 2.4609 | -0.086481 | 3.7873 | 0.5746 | 91.7058 | -1181.228 | -2301.4511 | 1.8483 | 0.18341 | -6440.3114 | -0.06565 | 0.515 | -0.12748
| 800 | 14.5469 | 11637.5 | 0.46512 | 372.093 | 0.0055079 | 2.0495 | 3.9838 | 7 | 2.4609 | -0.074226 | 4.2795 | 1.559 | 91.7058 | -1130.2497 | -2488.3299 | 1.6357 | 0.18341 | -6162.3669 | -0.062817 | 0.515 | -0.12198
| 900 | 14.5469 | 13092.1875 | 0.46512 | 418.6047 | 0.0055079 | 2.3056 | 4.4818 | 7 | 2.4609 | -0.061972 | 4.7595 | 2.5191 | 91.7058 | -1035.2289 | -2534.7755 | 1.4707 | 0.18341 | -5644.2927 | -0.057536 | 0.515 | -0.11172
| 1000 | 14.5469 | 14546.875 | 0.46512 | 465.1163 | 0.0055079 | 2.5618 | 4.9798 | 7 | 2.4609 | -0.049717 | 5.2273 | 3.4547 | 91.7058 | -899.5781 | -2419.1271 | 1.3391 | 0.18341 | -4904.6953 | -0.049997 | 0.515 | -0.097081
| 1100 | 14.5469 | 15041.4688 | 0.46512 | 511.6279 | 0.0055079 | 2.818 | 5.4777 | 7 | 2.4609 | -0.037462 | 5.683 | 4.3659 | 91.7058 | -726.6233 | -2124.3291 | 1.2318 | 0.18341 | -3961.7079 | -0.040384 | 0.515 | -0.078416
| 1200 | 14.5469 | 16408.875 | 0.46512 | 558.1395 | 0.0055079 | 3.0742 | 5.9757 | 7 | 2.4609 | -0.025207 | 6.1264 | 5.2527 | 91.7058 | -519.6035 | -1637.6176 | 1.1426 | 0.18341 | -2832.9909 | -0.028879 | 0.515 | -0.056075
| 1300 | 14.5469 | 17776.2812 | 0.46512 | 604.6512 | 0.0055079 | 3.3304 | 6.4737 | 7 | 2.4609 | -0.012952 | 6.5575 | 6.1151 | 91.7058 | -281.671 | -950.2153 | 1.0675 | 0.18341 | -1535.7313 | -0.015655 | 0.515 | -0.030398
| 1400 | 14.5469 | 19143.6875 | 0.46512 | 651.1628 | 0.0055079 | 3.5865 | 6.9717 | 7 | 2.4609 | -0.000697 | 6.9765 | 6.9531 | 91.7058 | -15.8914 | -57.0347 | 1.0034 | 0.18341 | -86.6431 | -0.00088321 | 0.515 | -0.001715
| 1500 | 14.5469 | 20511.0938 | 0.46512 | 697.6744 | 0.0055079 | 3.8427 | 7.4697 | 7 | 2.4609 | 0.011558 | 7.3833 | 7.7666 | 91.7058 | 274.7566 | 1043.6103 | 0.94808 | 0.18341 | 1498.0327 | 0.01527 | 0.515 | 0.029651
Plage | 1600 | 14.5469 | 21878.5 | 0.46512 | 744.186 | 0.0055079 | 4.0989 | 7.9676 | 7 | 2.4609 | 0.023813 | 7.7779 | 8.5558 | 91.7058 | 587.3809 | 2350.2857 | 0.89999 | 0.18341 | 3202.5283 | 0.032646 | 0.515 | 0.063389
d'utilisation | 1700 | 14.5469 | 23245.9062 | 0.46512 | 790.6977 | 0.0055079 | 4.3551 | 8.4656 | 7 | 2.4609 | 0.036068 | 8.1603 | 9.3205 | 91.7058 | 919.1764 | 3858.7091 | 0.85781 | 0.18341 | 5011.5491 | 0.051086 | 0.515 | 0.099196
permanente | 1800 | 14.5469 | 24613.3125 | 0.46512 | 837.2093 | 0.0055079 | 4.6113 | 8.9636 | 7 | 2.4609 | 0.048323 | 8.5304 | 10.0609 | 91.7058 | 1267.4245 | 5562.014 | 0.82059 | 0.18341 | 6910.2734 | 0.070441 | 0.515 | 0.13678
| 1900 | 14.5469 | 25980.7188 | 0.46512 | 883.7209 | 0.0055079 | 4.8674 | 9.4616 | 7 | 2.4609 | 0.060578 | 8.8884 | 10.7768 | 91.7058 | 1629.4936 | 7451.0064 | 0.78754 | 0.18341 | 8884.3527 | 0.090564 | 0.515 | 0.17585
| 2000 | 14.5469 | 27348.125 | 0.46512 | 930.2326 | 0.0055079 | 5.1236 | 9.9595 | 7 | 2.4609 | 0.072832 | 9.2342 | 11.4683 | 91.7058 | 2002.8387 | 9514.412 | 0.75805 | 0.18341 | 10919.9117 | 0.11131 | 0.515 | 0.21614
| 2100 | 14.5469 | 28715.5312 | 0.46512 | 976.7442 | 0.0055079 | 5.3798 | 10.4575 | 7 | 2.4609 | 0.085087 | 9.5677 | 12.1354 | 91.7058 | 2385.0018 | 11739.1162 | 0.73163 | 0.18341 | 13003.548 | 0.13255 | 0.515 | 0.25739
| 2200 | 14.5469 | 30082.9375 | 0.46512 | 1023.2558 | 0.0055079 | 5.636 | 10.9555 | 7 | 2.4609 | 0.097342 | 9.8891 | 12.7781 | 91.7058 | 2773.6115 | 14110.3955 | 0.70785 | 0.18341 | 15122.3325 | 0.15415 | 0.515 | 0.29932
| 2300 | 14.5469 | 31450.3438 | 0.46512 | 1069.7674 | 0.0055079 | 5.8922 | 11.4535 | 7 | 2.4609 | 0.1096 | 10.1982 | 13.3964 | 91.7058 | 3166.3832 | 16612.141 | 0.6864 | 0.18341 | 17263.809 | 0.17598 | 0.515 | 0.34171
| 2400 | 14.5469 | 32817.75 | 0.46512 | 1116.2791 | 0.0055079 | 6.1484 | 11.9514 | 7 | 2.4609 | 0.12185 | 10.4951 | 13.9903 | 91.7058 | 3561.1191 | 19227.0734 | 0.66698 | 0.18341 | 19415.9947 | 0.19792 | 0.515 | 0.38431
| 2500 | 14.5469 | 34185.1562 | 0.46512 | 1162.7907 | 0.0055079 | 6.4045 | 12.4494 | 7 | 2.4609 | 0.13411 | 10.7799 | 14.5597 | 91.7058 | 3955.7081 | 21936.9502 | 0.64936 | 0.18341 | 21567.3795 | 0.21985 | 0.515 | 0.4269
Plage | 2600 | 14.5469 | 35552.5625 | 0.46512 | 1209.3023 | 0.0055079 | 6.6607 | 12.9474 | 7 | 2.4609 | 0.14636 | 11.0524 | 15.1048 | 91.7058 | 4348.1259 | 24722.7643 | 0.63335 | 0.18341 | 23706.9269 | 0.24166 | 0.515 | 0.46924
d'utilisation | 2700 | 14.5469 | 36919.9688 | 0.46512 | 1255.814 | 0.0055079 | 6.9169 | 13.4454 | 7 | 2.4609 | 0.15862 | 11.3127 | 15.6254 | 91.7058 | 4736.4351 | 27564.9348 | 0.61877 | 0.18341 | 25824.073 | 0.26324 | 0.515 | 0.51115
exceptionnelle | 2800 | 14.5469 | 38287.375 | 0.46512 | 1302.3256 | 0.0055079 | 7.1731 | 13.9434 | 7 | 2.4609 | 0.17087 | 11.5608 | 16.1217 | 91.7058 | 5118.785 | 30443.4895 | 0.60549 | 0.18341 | 27908.7273 | 0.28449 | 0.515 | 0.55241
| 2900 | 14.5469 | 39654.7812 | 0.46512 | 1348.8372 | 0.0055079 | 7.4293 | 14.4413 | 7 | 2.4609 | 0.18313 | 11.7967 | 16.5935 | 91.7058 | 5493.4115 | 33338.2391 | 0.59338 | 0.18341 | 29951.2723 | 0.30531 | 0.515 | 0.59284
| 3000 | 14.5469 | 41022.1875 | 0.46512 | 1395.3488 | 0.0055079 | 7.6854 | 14.9393 | 7 | 2.4609 | 0.19538 | 12.0204 | 17.0409 | 91.7058 | 5858.6375 | 36228.9434 | 0.58234 | 0.18341 | 31942.5638 | 0.32561 | 0.515 | 0.63226
| 3100 | 14.5469 | 42389.5938 | 0.46512 | 1441.8605 | 0.0055079 | 7.9416 | 15.4373 | 7 | 2.4609 | 0.20764 | 12.2319 | 17.4639 | 91.7058 | 6212.8726 | 39095.4692 | 0.57227 | 0.18341 | 33873.9305 | 0.3453 | 0.515 | 0.67049
Plage | 3200 | 14.5469 | 43757 | 0.46512 | 1488.3721 | 0.0055079 | 8.1978 | 15.9353 | 7 | 2.4609 | 0.21989 | 12.4312 | 17.8625 | 91.7058 | 6554.6131 | 41917.9403 | 0.5631 | 0.18341 | 35737.1741 | 0.36429 | 0.515 | 0.70737
très | 3300 | 14.5469 | 45124.4062 | 0.46512 | 1534.8837 | 0.0055079 | 8.454 | 16.4332 | 7 | 2.4609 | 0.23215 | 12.6183 | 18.2367 | 91.7058 | 6882.4422 | 44676.8788 | 0.55475 | 0.18341 | 37524.5697 | 0.38251 | 0.515 | 0.74274
exceptionnelle | 3400 | 14.5469 | 46491.8125 | 0.46512 | 1581.3953 | 0.0055079 | 8.7102 | 16.9312 | 7 | 2.4609 | 0.2444 | 12.7932 | 18.5864 | 91.7058 | 7195.0298 | 47353.3389 | 0.54717 | 0.18341 | 39228.8653 | 0.39989 | 0.515 | 0.77648 | P > puissance disponible
| 3500 | 14.5469 | 47859.2188 | 0.46512 | 1627.907 | 0.0055079 | 8.9664 | 17.4292 | 7 | 2.4609 | 0.25666 | 12.9559 | 18.9118 | 91.7058 | 7491.1327 | 49929.0317 | 0.54029 | 0.18341 | 40843.282 | 0.41634 | 0.515 | 0.80843 | P > puissance disponible
| 3600 | 14.5469 | 49226.625 | 0.46512 | 1674.4186 | 0.0055079 | 9.2225 | 17.9272 | 7 | 2.4609 | 0.26891 | 13.1064 | 19.2127 | 91.7058 | 7769.5941 | 52386.443 | 0.53409 | 0.18341 | 42361.5143 | 0.43182 | 0.515 | 0.83848 | P > puissance disponible
| Ph / Pm % = |  | 0.94 |  | Par défaut la puissance moteur est linéaire; modifiez les valeurs d'après les valeurs fournies par le constructeur
| Tr moteur/mn | Ph/Pm | P mot |  | P villebr |  | P lin
| 1100 | 0.94 | 16001.5625 |  | 15201.4844 |  | 16001.5625
| 1200 | 0.94 | 17456.25 |  | 16583.4375 |  | 17456.25
| 1300 | 0.94 | 18910.9375 |  | 17965.3906 |  | 18910.9375
| 1400 | 0.94 | 20365.625 |  | 19347.3438 |  | 20365.625
| 1500 | 0.94 | 21820.3125 |  | 20729.2969 |  | 21820.3125
| 1600 | 0.94 | 23275 |  | 22111.25 |  | 23275
| 1700 | 0.94 | 24729.6875 |  | 23493.2031 |  | 24729.6875
| 1800 | 0.94 | 26184.375 |  | 24875.1562 |  | 26184.375
| 1900 | 0.94 | 27639.0625 |  | 26257.1094 |  | 27639.0625
| 2000 | 0.94 | 29093.75 |  | 27639.0625 |  | 29093.75
| 2100 | 0.94 | 30548.4375 |  | 29021.0156 |  | 30548.4375
| 2200 | 0.94 | 32003.125 |  | 30402.9688 |  | 32003.125
| 2300 | 0.94 | 33457.8125 |  | 31784.9219 |  | 33457.8125
| 2400 | 0.94 | 34912.5 |  | 33166.875 |  | 34912.5
| 2500 | 0.94 | 36367.1875 |  | 34548.8281 |  | 36367.1875
| 2600 | 0.94 | 37821.875 |  | 35930.7812 |  | 37821.875
| 2700 | 0.94 | 39276.5625 |  | 37312.7344 |  | 39276.5625
| 2800 | 0.94 | 40731.25 |  | 38694.6875 |  | 40731.25
| 2900 | 0.94 | 42185.9375 |  | 40076.6406 |  | 42185.9375
| 3000 | 0.94 | 43640.625 |  | 41458.5938 |  | 43640.625
| 3100 | 0.94 | 45095.3125 |  | 42840.5469 |  | 45095.3125
| 3200 | 0.94 | 46550 |  | 44222.5 |  | 46550
| 3300 | 0.94 | 48004.6875 |  | 45604.4531 |  | 48004.6875
| 3400 | 0.94 | 49459.375 |  | 46986.4062 |  | 49459.375
| 3500 | 0.94 | 50914.0625 |  | 48368.3594 |  | 50914.0625
| 3600 | 0.94 | 52368.75 |  | 49750.3125 |  | 52368.75